## Arkusz1
6. ZESTAWIENIE MATERIAŁÓW
Lp | Materiały preizolowane - rury czarne ze szwem, płaszcz HDPE, alarm impulsowy | Ilość
ETAP 2 teren Osiedla
DN150/250
1 | Rura prosta DN150/250 L=12m | 3
2 | Kolano równoram. DN150 1*1m,< 90° | 2
3 | Kolano równoram. DN150 1*1m,<80° | 2
4 | Redukcja stalowa DN150-DN125 | 2
5 | Mufa redukcyjna D250-D225 | 2
6 | Mufa termokurczliwa D250 z pianką i korkami | 12
DN125/225 (139,7*3,2)
1 | Rura prosta DN125/225 L=12m | 24
2 | Kolano równoram.DN125 1*1m,< 90 | 18
3 | Kolano równoram.DN125 1*1m,< 60 | 4
4 | Kolano równoram.DN125 1*1m,< 70 | 2
5 | Zawór odcinający preizolowany DN125/225 z przyłączem pod napęd wg ISO5211 + studz. 6.2 | 2
6 | Redukcja stalowa DN125-DN100 | 2
7 | Mufa redukcyjna D225-D200 | 2
8 | Mufa termokurczliwa D225 z pianką i korkami | 62
DN100/200
1 | Rura prosta DN100/200 L=12m | 32
2 | Kolano równoramienne DN100 1*1m,< 90° | 16
3 | Kolano równoramienne DN100 1*1m,< 80° | 4
4 | Kolano równoramienne DN100 1*1m,< 70° | 4
5 | Kolano równoramienne DN100 1*1m,< 10° | 2
6 | Odgałęzienie prostopadłe DN100/DN65 | 2
7 | Redukcja stalowa DN100/DN80 | 2
8 | Mufa redukcyjna D200-D160 | 2
9 | Mufa termokurczliwa D200 z pianką i korkami | 72
DN80/160
1 | Rura prosta DN80/160 L=12m | 8
2 | Kolano równoramienne DN80 1*1m 90° | 2
3 | Kolano równoramienne DN80 1*1m 80° | 2
4 | Odgałęzienie prostopadłe DN80/DN65 | 2
5 | Redukcja stalowa DN80/DN65 | 2
6 | Mufa redukcyjna D160-D140 | 2
7 | Mufa termokurczliwa D160 z pianką i korkami | 14
DN65/140
1 | Rura prosta DN65/140 L=12m | 18
2 | Kolano równoramienne DN65 1*1m,< 90° | 14
3 | Kolano równoram. DN65 1,5*1m,< 70 | 2
4 | Zawór odcinający DN65 ze skrzynką żeliwną | 2+4
5 | Mufa termokurczliwa D140 z pianką i korkami | 46+8
6 | Mufa końcowa z izolacją D140 | 4
7 | Nasadka termokurczliwa D140 | 2
8 | Pierścień uszczelniający D140 | 2
9 | Przejście szczelne WGC D140 | 2
Akcesoria
1 | Taśma ostrzegawcza (500m) | 2
3 | Poduszka kompens. 250*1000*40 | 160
4 | Poduszka kompens. 150*1000*40 | 70
5 | Tulejki zaciskowe (100 szt) | 5
6 | Wsporniki drutów (100 szt) | 5
7 | Taśma papierowa krepowa, 25m | 10
Węzeł cieplny bud 1
1 | Rura stalowa czarna bez szwu DN65, mb | 6
2 | Kolano stalowe czarne R=1,5D DN65 | 8
3 | Zawór kulowy spawany DN65 | 2
4 | Rura stalowa czarna DN15 (odpow) | 4
5 | Zawór kulowy spawany DN25 – spust | 2
6 | Kolano stalowe czarne R=1,5D DN25 | 4
7 | Otuliny izolacyjne DN65, 65mm, (1 lub 2 warstw) mb | 6m
Podparcia i podwieszenia rur wg obmiaru powykonawczego
Zabezpieczenie/Studzienki do obsługi armatury preizolowanej
1 | Kręgi betonoweØ 800, h=500 | 4
2 | Płyty pokrywowe betonowe Ø800 | 4
3 | Pierścienie odciążające | 4
4 | Podstawa pod właz + właz żeliwny Ø600 klasy D400 | 4
5 | Skrzynka uliczna żeliwna - docelowo | 6 szt
6 | Studzienka wg rys. 6.2 - elementy Wavin | 2 szt
Wytyczne dla wyceny robót ziemnych na terenie budowy
dług. L= 570,m , szer. 1,2m , głębokość śred. 1,3m,
wykopy wąskoprzestrzenne zabezpieczone ażurowo
wykonanie podsypki piaskowej , zasypanie piaskiem i ziemią z wykopów,
wymagane odtworzenie terenu w formie plantowania
Podsypka 15 cm
Zasypka : 30 cm nad rury