## NEXXosiedle
6. Zestawienie materiałów
Obiekt: sieć osiedlowa na terenie os. NEXX przy ul. Torunskiej
Lp | Materiały preizolowane - rury czarne ze szwem, płaszcz HDPE, alarm impulsowy | Ilość
DN100 (114,3*3,6) /200
1 | Rura prosta DN100/200 L=12m | 14
2 | Kolano preizolowane równoramienne DN100/200, 1*1m <90° | 10
3 | Kolano preizolowane nierównoram. DN100/200, 1,5*1m <90° | 2
4 | Kolano preizolowane równoramienne DN100/200, 1*1m <75° | 2
5 | Zawór odcinający preizolowany DN100 | 2
6 | Odgałęzienie prostopadłe DN100/200-DN80/160 | 2
7 | Odgałęzienie prostopadłe DN100/200-DN100/200 | 2
8 | Redukcja preizolowana DN100/200-DN50/125 | 4
9 | Mufa termokurczliwa D200 sieciowana radiacyjnie z pianką konfekcjonowaną i korkami wtapianymi, wsporniki tulejki | 44 kpl
10 | Dennica DN100 + mufa końcowa | 2 kpl
DN80/160
1 | Rura prosta DN80/160 L=12m | 6
2 | Kolano preizolowane DN80, 1*1m <90° | 4
3 | Odgałęzienie prostopadłe DN80/160-DN50/110 | 2
4 | Mufa termokurczliwa D160 sieciowana radiacyjnie z pianką konfekcjonowaną i korkami wtapianymi, wsporniki tulejki | 16 kpl
5 | Redukcja stalowa czarna DN80/DN65 | 2 kpl
6 | Mufa redukcyjna termokurczliwa D160-D140 z pianką i korkami | 2 kpl
DN65/140 (76,1*2,9)
1 | Rura preizolowana DN65/140 L=12m | 8
2 | Kolano równoram. DN65, 1*1m <90 | 2
5 | Odgałęzienie prostopadłe DN65/140-DN50/110 | 2
4 | Mufa termokurczliwa sieciowana radiacyjnie D140 z pianką konfekcjonowaną i korkami wtapianymi | 10 kpl
5 | Redukcja stalowa czarna DN65/DN50 | 2
6 | Mufa redukcyjna termokurczliwa D140-D125 z pianką i korkami | 2 kpl
DN50/125 (60,3*2,6)
1 | Rura preizolowana prosta DN50/125 L=12m | 35
2 | Kolano równoram. DN50, 1*1m <90 | 24
3 | Kolano nierównoramienne DN50, 1,5*1m 90° | 10
4 | Zawór odcinający DN50/125 | 10
5 | Mufa termokurczliwa sieciowana radiacyjnie D125 z pianką konfekcjonowaną i korkami wtapianymi | 100 kpl
8 | Nasadka termokurczliwa D125 | 10
9 | Pierścień uszczelniający D125 | 10
10 | Przejście szczelne WGC D125 | 10
Akcesoria
1 | Taśma ostrzegawcza (100m) | 6
2 | Poduszka kompens. PE 200*1000*40 | 80
3 | Tulejki zaciskowe (50 szt) | 5
4 | Wsporniki drutów (50 szt) | 5
5 | Taśma papierowa | 10
Materiały pozostałe
Studzienki do obsługi armatury preizolowanej
1 | Skrzynki żeliwne do zaworów preizolowanych (np Hawle) | 12
Materiały instal. do SWC (dla jednego węzła) x5
1 | Rura stalowa czarna bez szwu DN40, mb | 8 m
2 | Redukcja stalowa czarna DN50/DN40 | 2
3 | Kolano stalowe czarne R=1,5D DN40 | 12
4 | Rura stalowa czarna bez szwu DN15, mb (spinka) | 1
5 | Zawór kulowy spawany DN15 (spinka z odpow) | 3
6 | Kolano stalowe czarne R=1,5D DN15 | 4
7 | Otuliny izolacyjne DN40, 40mm, mb | 8 m
Wytyczne dla wyceny robót ziemnych :
dług. L= 420 m na terenie placu budowy , szer. 1,0m , głębokość śred. 1,0m,
wykopy wąskoprzestrzenne zabezpieczone ażurowo
wykonanie podsypki piaskowej , zasypanie piaskiem i ziemią z wykopów,
bez konieczności odtworzenia terenu ( plac budowy )

## NEXX cz2
7. Zestawienie materiałów
Obiekt: przyłacze od punktu C1 do osiedla
Lp | Materiały preizolowane - rury czarne ze szwem, płaszcz HDPE, alarm impulsowy | Ilość
cz. 1 działki Gminy 1073 i 1077
DN125/225 (139,9*4,0)
1 | Rura prosta DN125/225 L=12m | 19
2 | Kolano DN125/225 równoram. 1,5D; 1*1m <90 | 2
3 | Trójnik prostopadły DN125/225-DN100/200 | 2
4 | Mufa termokurczliwa sieciowana radiacyjnie D225 z pianką konfekcjonowaną i korkami wtapianymi | 24 kpl
5 | Redukcja stalowa czarna DN125/DN100 | 2 kpl
6 | Mufa redukcyjna termokurczliwa D225-D200 z pianką i korkami | 2 kpl
Akcesoria
10 | Taśma ostrzegawcza (100m) | 2
11 | Poduszka kompens. PE 250*1000*40 | 30
12 | Tulejki zaciskowe (50 szt) | 1
13 | Wsporniki drutów (50 szt) | 1
14 | Taśma papierowa | 5
Wytyczne dla wyceny robót ziemnych :
dług. L= 102 m poza placem budowy, szer. 1,2m , głębokość śred. 1,5m,
wykopy wąskoprzestrzenne zabezpieczone ażurowo
wykonanie podsypki piaskowej , zasypanie piaskiem i ziemią z wykopów,
wymagane odtworzenie terenu w formie plantowania